## 既存設備
低炭素工業炉 SII省エネ計算フォーマット
入力項目
■基本情報
| 既存/導入予定 |  |  |  |  | 既存設備
| 様式 c-2-2-2 NO. | [8 empty] | ←本計算書の結果を反映して作成した様式の番号を入力
■設備情報
| メーカー |  |  |  |  | ○○株式会社 |  |  |  | ←計算する設備のメーカー名を入力
| 製品名 |  |  |  |  | 燃焼式加熱炉シリーズK |  |  |  | ←計算する設備の製品名を入力
| 型番 |  |  |  |  | OLD-SE4000 |  |  |  | ←計算する設備の型番を入力
-----------以降の項目を使って計算します。入力内容に間違いの無いよう、十分注意して入力して下さい。-----------
■仕様
| 炉効率 |  |  |  |  | 30% |  |  |  | ←炉効率を入力（炉効率の計算根拠となる資料を添付） |  | ■生産量に関して単位が共通となる箇所
| 単位生産量 |  |  |  |  | 10 |  | t/h |  | ←製品カタログ・仕様書に記載された値を入力 単位は「t/h」、又は「t/ch」から選択。 |  | 「生産量」「年間生産量」⇒「実測期間 生産量」に入力した単位とイコールとする
| 燃料種 |  |  |  |  | 都市ガス（45MJ/m3） |  |  |  | ←燃料種を選択
|  | 発熱量（高位） |  |  |  | 45 |  | MJ/㎥ |  | ←燃料種にて「その他」の付く種別を選択した場合は、
|  | 発熱量（低位） |  |  |  | 40.6 |  | MJ/㎥ |  | 手入力する。
■稼働条件
| 実測期間 生産量 |  |  |  |  | 1.5 |  | t |  | ←実測期間・単位の生産量を入力する。一定の実測期間を設け（/ch、/ロット、/ケース等）、その期間・単位の実際の生産量を入力する。 ←任意の単位生産量、単位（手入力）を入力。
| 実測期間燃料使用量 |  |  |  |  | 200 |  | ㎥ |  | ←実測期間・単位あたりの実際の燃料使用量を入力する。
| 一定期間燃料使用量 |  |  |  |  | 133.33 |  | ㎥/t |  |  |  | 一定期間燃料使用量(原単位)
| 年間生産量 |  |  |  |  | 7480 |  | t
| 台数 |  |  |  |  | 1 |  | 台 |  | ←台数を登録（半角）
■エネルギー使用量 |  |  |  |  | エネルギー使用量：複数台まとめて計算する場合は、複数台合算のエネルギー使用量を登録する
| ガス |  | 月 |  | 必要熱量 |  | 生産量 |  | エネルギー使用量
[5 empty] | MJ |  | (t) |  | ㎥
|  |  | 4 |  | 941896 |  | 580 |  | 77331.4
|  |  | 5 |  | 974375 |  | 600 |  | 79998
|  |  | 6 |  | 1055573 |  | 650 |  | 86664.5
|  |  | 7 |  | 941896 |  | 580 |  | 77331.4
|  |  | 8 |  | 811979 |  | 500 |  | 66665
|  |  | 9 |  | 1136771 |  | 700 |  | 93331
|  |  | 10 |  | 1299167 |  | 800 |  | 106664
|  |  | 11 |  | 893177 |  | 550 |  | 73331.5
|  |  | 12 |  | 811979 |  | 500 |  | 66665 |  | 【エネルギー使用量】 赤枠内の数値を補助事業 ポータルに転記 ※LPGの場合、㎥からkgへ 換算した値を補助事業 ポータルへ転記
|  |  | 1 |  | 974375 |  | 600 |  | 79998
|  |  | 2 |  | 1006854 |  | 620 |  | 82664.6
|  |  | 3 |  | 1299167 |  | 800 |  | 106664
|  |  | 合計 |  | 12147209 |  | 7480 |  | 997308.4
生産量を用いて計算
本シートは、エネルギー使用量を簡易的に計算するための申請サポートツールです。本ファイルを使用したことにより利用者に生じた損害に関しては、当団体は一切の責任を負わないものとします。
なお、本シートは「令和５年度補正予算 省エネルギー投資促進・需要構造転換支援事業費補助金(Ⅱ)電化・脱炭素燃転型」かつ（Ⅱ）単独申請の場合のみ利用できます。
Ver.1.0
Note on P17: t/h or t/ch を選択可
Note on P23: 任意の単位生産量、単位（手入力）を入力。 ※/ch、/ロット、/ケース等
Note on N30: 月別の生産量を入力。 ※単位は、入力した『実測期間生産量』と一致とする。

## 導入予定設備
低炭素工業炉 SII省エネ計算フォーマット
入力項目
■基本情報
| 既存/導入予定 |  |  |  |  | 導入予定設備
| 様式 c-2-2-1 NO. | [7 empty] | ←本計算書の結果を反映して作成した様式の番号を入力
■設備情報
| メーカー |  |  |  |  | □□製作所 |  |  | ←計算する設備のメーカー名を入力
| 製品名 |  |  |  |  | 燃焼式加熱炉シリーズN |  |  | ←計算する設備の製品名を入力
| 型番 |  |  |  |  | NEW-SE8000 |  |  | ←計算する設備の型番を入力
-----------以降の項目を使って計算します。入力内容に間違いの無いよう、十分注意して入力して下さい。-----------
■仕様
| 炉効率 |  |  |  |  | 40% |  |  | ←炉効率を入力（炉効率の計算根拠となる資料を添付）
| 単位生産量 |  |  |  |  | 10 |  | t/h | ←製品カタログ・仕様書に記載された値を入力 単位は「t/h」、又は「t/ch」から選択。
| 燃料種 |  |  |  |  | 都市ガス（45MJ/m3） |  |  | ←燃料種を選択
|  | 発熱量（高位） |  |  |  | 45 |  | MJ/㎥ | ←燃料種にて「その他」の付く種別を選択した場合は、
|  | 発熱量（低位） |  |  |  | 40.6 |  | MJ/㎥ | 手入力する。
■稼働条件
| 年間生産量 |  |  |  |  | 7480
| 台数 |  |  |  |  | 1 |  | 台 | ←台数を登録（半角）
■エネルギー使用量
| ガス |  | 月 |  | 必要熱量 |  | エネルギー使用量
[5 empty] | MJ |  | ㎥
|  |  | 4 |  | 941896 |  | 57998.5
|  |  | 5 |  | 974375 |  | 59998.4
|  |  | 6 |  | 1055573 |  | 64998.3
|  |  | 7 |  | 941896 |  | 57998.5
|  |  | 8 |  | 811979 |  | 49998.7
|  |  | 9 |  | 1136771 |  | 69998.2
|  |  | 10 |  | 1299167 |  | 79997.9
|  |  | 11 |  | 893177 |  | 54998.5
|  |  | 12 |  | 811979 |  | 49998.7 |  |  | 【エネルギー使用量】 赤枠内の数値を補助事業 ポータルに転記 ※LPGの場合、㎥からkgへ 換算した値を補助事業 ポータルへ転記
|  |  | 1 |  | 974375 |  | 59998.4
|  |  | 2 |  | 1006854 |  | 61998.3
|  |  | 3 |  | 1299167 |  | 79997.9
|  |  | 合計 |  | 12147209 |  | 747980.3
本シートは、エネルギー使用量を簡易的に計算するための申請サポートツールです。本ファイルを使用したことにより利用者に生じた損害に関しては、当団体は一切の責任を負わないものとします。
なお、本シートは「令和５年度補正予算 省エネルギー投資促進・需要構造転換支援事業費補助金(Ⅱ)電化・脱炭素燃転型」かつ（Ⅱ）単独申請の場合のみ利用できます。
生産量を用いて計算
Ver.1.0
Note on P17: t/h or t/ch を選択可
Note on I23: 既存で入力した生産量と同じ生産量

## 〈炉〉マスタ (hidden)
炉計算マスタ
◆処理量単位 |  |  | ■熱量換算係数（発熱量） | [5 empty] | ◆基準
t/ch | ◆据付年 | 既存 | エネルギー種別 | 発熱量 （高位） | 発熱量 （低位） | 単位 | （エネルギー使用量単位） | 燃料種類 |  |  | 検索用 | 炉効率
t/h | 1950年以前 |  | 電気 | 8.64 | - | MJ/kWh | kWh | 電気 | 燃焼式 加熱炉 | 連続式 | 燃焼式 加熱炉連続式 | 40%以上
| 1950 |  | 電気(その他) | 手入力 | 手入力 | MJ/kWh | kWh | 電気 | 燃焼式 加熱炉 | バッチ式 | 燃焼式 加熱炉バッチ式 | 20%以上
◆機器種別 | 1951 |  | 都市ガス（45MJ/m3） | 45 | 40.6 | MJ/㎥ | ㎥ | ガス | 燃焼式 熱処理炉 | 連続式 | 燃焼式 熱処理炉連続式 | 40%以上
燃焼式 加熱炉 | 1952 |  | 都市ガス（46MJ/m3） | 46 | 41.5 | MJ/㎥ | ㎥ | ガス | 燃焼式 熱処理炉 | バッチ式 | 燃焼式 熱処理炉バッチ式 | 20%以上
燃焼式 熱処理炉 | 1953 |  | 液化石油ガス（LPG） | 50.1 | 46.4 | MJ/kg | kg | ガス | 燃焼式 溶解炉 | バッチ式 | 燃焼式 溶解炉バッチ式 | 30%以上
燃焼式 溶解炉 | 1954 |  | 液化天然ガス（LNG） | 54.7 | 49.8 | MJ/kg | kg | ガス | 抵抗加熱式 加熱炉 | 連続式 | 抵抗加熱式 加熱炉連続式 | 60%以上
抵抗加熱式 加熱炉 | 1955 |  | 天然ガス（LNGを除く） | 38.4 | 35 | MJ/㎥ | ㎥ | ガス | 抵抗加熱式 加熱炉 | バッチ式 | 抵抗加熱式 加熱炉バッチ式 | 50%以上
抵抗加熱式 熱処理炉 | 1956 |  | ガス(その他) 単位：㎥ | 手入力 | 手入力 | MJ/㎥ | ㎥ | ガス | 抵抗加熱式 熱処理炉 | 連続式 | 抵抗加熱式 熱処理炉連続式 | 30%以上
抵抗加熱式 溶解炉 | 1957 |  | ガス(その他) 単位：kg | 手入力 | 手入力 | MJ/kg | kg | ガス | 抵抗加熱式 熱処理炉 | バッチ式 | 抵抗加熱式 熱処理炉バッチ式 | 20%以上
誘導加熱式 加熱炉 | 1958 |  | 灯油 | 36.5 | 34.3 | MJ/L | L | 油 | 抵抗加熱式 溶解炉 | バッチ式 | 抵抗加熱式 溶解炉バッチ式 | 60%以上
誘導加熱式 熱処理炉 | 1959 |  | 軽油 | 38 | 35.8 | MJ/L | L | 油 | 誘導加熱式 加熱炉 | 連続式 | 誘導加熱式 加熱炉連続式 | 60%以上
誘導加熱式 溶解炉 | 1960 |  | A重油 | 38.9 | 36.7 | MJ/L | L | 油 | 誘導加熱式 加熱炉 | バッチ式 | 誘導加熱式 加熱炉バッチ式 | 45%以上
| 1961 |  | B重油 | 41.8 | 39.7 | MJ/L | L | 油 | 誘導加熱式 熱処理炉 | バッチ式 | 誘導加熱式 熱処理炉バッチ式 | 40%以上
| 1962 |  | C重油 | 41.8 | 39.7 | MJ/L | L | 油 | 誘導加熱式 溶解炉 | バッチ式 | 誘導加熱式 溶解炉バッチ式 | 60%以上
| 1963 |  | 油(その他) | 手入力 | 手入力 | MJ/L | L | 油
| 1964 |  | 輸入一般炭 | 26.1 | 24.8 | MJ/kg | kg | その他
| 1965 |  | 国産一般炭 | 24.2 | 22.9 | MJ/kg | kg | その他
| 1966 |  | 石炭コークス | 29 | 28.3 | MJ/kg | kg | その他
| 1967 |  | その他 | 手入力 | 手入力 | MJ/kg | kg | その他
1968
| 1969 |  | ■熱量変換係数
| 1970 |  | 3.6
1971
| 1972 |  | ■原油換算係数
| 1973 |  | 0.0258
1974
| 1975 | 導入 | エネルギー種別 | 発熱量 （高位） | 発熱量 （低位） | 単位 | （エネルギー使用量単位） | 燃料種類
| 1976 |  | 電気 | 8.64 | - | MJ/kWh | kWh | 電気
| 1977 |  | 電気(その他) | 手入力 | 手入力 | MJ/kWh | kWh | 電気
| 1978 |  | 都市ガス（45MJ/m3） | 45 | 40.6 | MJ/㎥ | ㎥ | ガス
| 1979 |  | 都市ガス（46MJ/m3） | 46 | 41.5 | MJ/㎥ | ㎥ | ガス
| 1980 |  | 液化石油ガス（LPG） | 50.1 | 46.4 | MJ/kg | kg | ガス
| 1981 |  | 液化天然ガス（LNG） | 54.7 | 49.8 | MJ/kg | kg | ガス
| 1982 |  | 天然ガス（LNGを除く） | 38.4 | 35 | MJ/㎥ | ㎥ | ガス
| 1983 |  | ガス(その他) 単位：㎥ | 手入力 | 手入力 | MJ/㎥ | ㎥ | ガス
| 1984 |  | ガス(その他) 単位：kg | 手入力 | 手入力 | MJ/kg | kg | ガス
| 1985 |  | その他 | 手入力 | 手入力 | MJ/kg | kg | その他
1986
1987
1988
1989
1990
1991
1992
1993
1994
1995
1996
1997
1998
1999
2000
2001
2002
2003
2004
2005
2006
2007
2008
2009
2010
2011
2012
2013
2014
2015
2016